## Tabelle1
﻿Designator | Value | Footprint | LCSC Part #
C1,C3,C5,C7 | 100nF | C_0603_1608Metric | C1591
C2,C4 | 10uF | C_0805_2012Metric | C15850
C6 | 100uF | CP_Radial_D5.0mm_P2.50mm
D1 | MHL512IR059CRT 940nm | IR_LED_THT_D1_with_Assembly3D | C405273
D2,D3,D4 | MHL512IR059CRT 940nm | LED_5mm_Green_THT | C405273
D5 | XL-1608UBC-04 BLUE | LED_0603_1608Metric_NoSilk | C965807
J1 | HX-XH2.54-2PZZ | HX-XH2.54-2PZZ_C42391660 | C42391660
Q1 | FS8205A | FS8205A_SOT-23-6 | C908265
R1 | 10k | R_0603_1608Metric | C98220
R2 | 1k | R_0603_1608Metric | C22548
R3 | 100R | R_0603_1608Metric | C125923
R4 | 100k | R_0603_1608Metric | C25803
R5,R6,R7,R8 | 39R 0.5W | R_Axial_DIN0411_L9.9mm_D3.6mm_P15.24mm_Horizontal
SW1 | KH-6X6X5H-ZJ | SW-TH_KH-6X6X5H-ZJ | C2837541
U2 | CC1101 433MHz COIL | CC1101_433MHz_Coil_Module_2x04_P2.54mm