## Tabelle1
﻿Designator | Value | Footprint | LCSC Part #
C1,C9,C10,C12,C17,C20,C22,C23,C24,C26,C29 | 100nF | C_0603_1608Metric | C1591
C2,C4,C15 | 1uF | C_0603_1608Metric | C15849
C3,C5,C6,C7,C8,C11,C13,C16,C18,C21,C25,C28 | 10uF | C_0805_2012Metric | C15850
D1 | BAT20J | D_SOD-323 | C49238173
D2 | SFH4547 | LED_5mm_Side_Mount | C405273
D3,D4,D5 | LED | LED_0603_1608Metric | C965807
D6,D7,D8,D9,D10,D11,D12,D13,D14,D15,D16 | LED | LED_0603_1608Metric | C84265
F1 | 1000mA | Fuse_1206_3216Metric_Pad1.42x1.75mm_HandSolder | C220146
J1 | USB_C_Receptacle_USB2.0 | USB_C_Receptacle_HRO_TYPE-C-31-M-12 | C2982555
J2 | Conn_01x50 | TFT_2.83IN_240X320_50PIN | C11098
J3,J7 | JST_PH_B2B-PH | JST_PH_B2B-PH-SM4-TB_1x02-1MP_P2.00mm_Vertical | C160352
J5 | Micro_SD_Card | MicroSD Slot TF-01A | C20613191
J6 | ER-CON06HB-1_TOUCH | ER-CON06HB-1_Compatible_1x06_P0.50mm_BottomContact | C202118
Q1,Q3,Q4,Q5,Q7 | DMG2301L | SOT-23 | C102619
Q2 | MBT3904DW1 | SOT-363_SC-70-6 | C110150
Q6 | FS8205A | SOT-23-6 | C908265
R1,R5,R23,R31,R32,R33,R34,R35,R38,R39,R40,R41,R42,R43,R44 | 2k2 | R_0603_1608Metric | C114662
R2,R3,R27,R28,R29 | 1k | R_0603_1608Metric | C22548
R4 | 100 | R_0603_1608Metric | C125923
R6,R10,R13,R14,R19,R20,R22,R24,R25,R26,R30,R36,R37 | 10k | R_0603_1608Metric | C98220
R7,R9 | 5.1k | R_0603_1608Metric | C105580
R8 | 1K2 | R_0603_1608Metric | C22765
R11,R12 | 4k7 | R_0603_1608Metric | C99782
R15,R16,R17,R18 | 10 | R_0603_1608Metric | C109318
R21 | 3R3 | R_0805_2012Metric | C313912
R45,R46,R47 | 4k7 | R_0603_1608Metric | C23162
S1,S2,S3,S4,S5,S6,S7,S8,S9,S10,S11,S12,S13,S14,S15,S16,S17,S18,S19,S20,S22,S23,S24,S25,S26 | TL3342F160QG | SW_SPST_TL3342 | C778172
U1 | DW01A | SOT-23-6 | C18164398
U2 | XC6220B331 | SOT-23-5 | C86534
U3 | CH340C | SOIC-16_3.9x9.9mm_P1.27mm | C84681
U4 | USBLC6-2P6 | SOT-666 | C2827693
U5 | LIS3DHTR | XDCR_LIS3DHTR | C15134
U6 | TSSP77038 | Heimdall vertical | C3291489
U7 | ESP32-S3-WROOM-1-N16R8 | ESP32-S3-WROOM-1 | C2913202
U8 | AP2112K-3.3 | SOT-23-5 | C51118
U9 | MAX17048G | TDFN-8-1EP_2x2mm_P0.5mm_EP0.8x1.2mm | C2682616
U11 | TP4056 | Infineon_PG-DSO-8-27_3.9x4.9mm_EP2.65x3mm | C725790
U12 | TCA8418 | HVQFN-24-1EP_4x4mm_P0.5mm_EP2.5x2.5mm | C138713